TODO: update board picture to reflect latest revision.
ARM PRO MINI
LPC11U35FHI33/501
USB
LED
MICRO
USB
POWER
LED
P0_21
MOSI_1
1
30
USB +5V OUT
USB 5V
P0_6
CONN
2
29
4.5 - 16V IN
EXT V
P0_7
3
28
0V
GND
P0_8
MISO_0
4
27
REGULATED 3.3V OUT
3.3V
P0_9
MOSI_0
5
26
SDA
P0_5
P0_22
ADC_6
MISO_1
6
25
VBUS
P0_3
P0_11
ADC_0
7
24
SCK_0
P0_10
P0_12
ADC_1
8
23
SCL
P0_4
P0_13
ADC_2
9
22
SSEL_0
P0_2
P0_14
ADC_3
10
21
P0_20
P0_15
ADC_4
11
20
RESET
P0_0
P0_16
ADC_5
12
19
SSEL_1
P1_19
P0_23
ADC_7
13
18
TXD
P0_19
P1_15
SCK_1
14
17
ISP
P0_1
P0_17
SCLK
15
16
RXD
P0_18
ISP
BUTTON
LED
RESET
BUTTON
SWD
SPI
ADC
UART
PIO
I2C
USB
Updated Feb 26st 2015
POWER
SPECIAL
*Early versions had the LED at PIO0_7
LED*