ARM PRO MINI
LPC11U35FHI33/501
POWER
LED
MICRO
USB
Updated Dec 27st 2015
P0_21
PWM_3
MOSI_1
1
30
USB +5V OUT
USB 5V
P0_6
CONN
2
29
4.5 - 16V IN
EXT V
P0_7
3
28
0V
GND
P0_8
PWM_0
MISO_0
4
27
REGULATED 3.3V OUT
3.3V
PWM_0
P0_9
PWM_1
MOSI_0
5
26
SDA1
P0_51
P0_22
ADC_6
PWM_4
MISO_1
6
25
VBUS
P0_3
P0_11
ADC_0
7
24
SCK_0
PWM_2
P0_10
P0_12
ADC_1
8
23
SCL1
P0_41
P0_13
ADC_2
PWM_83
9
22
SSEL_0
P0_2
P0_14
ADC_3
PWM_93
10
21
P0_20
P0_15
ADC_4
PWM_103
11
20
RESET
P0_0
P0_16
ADC_5
12
19
SSEL_1
P1_19
P0_23
ADC_7
13
18
TXD
PWM_6
P0_19
P1_15
SCK_1
14
17
ISP
PWM_7
P0_1
P0_17
SCLK
15
16
RXD
PWM_5
P0_18
ISP
BUTTON
RESET
BUTTON
LED
SWD
SPI
ADC
UART
PIO
I2C
USB
CT16B0	CT16B1	CT32B0	CT32B13
PWM 0, 1, 2	PWM 3, 4	PWM 5, 6, 7	PWM 8, 9, 10
1 Open drain only
2 Early versions had the LED at PIO0_7
3 Used as system time ticker
POWER
PWM
UTIL
LED2